## 弱电间专项整改报价清单
弱电间专项整改报价清单
序号 | 项目名称 | 规格/描述 | 数量 | 单位 | 备注 | 报价
弱电间整改服务
1 | 统筹协调现场线路规划 | 弱电间机柜布局规划 | 58 | 间
2 | 摄像前段至弱电间线路核对 | 对1030路监控线路前后端核对 | 1030 | 台
3 | 摄像头线路梳理 | 弱电间监控梳理归类 | 1030 | 台
4 | 标签张贴 | 弱电间监控线路标签粘贴 | 1800 | 张 | 网络线及电源线
5 | 机柜整理 | 对监控线路进入弱电间线路进行整体梳理，要求整体横平竖直。 | 58 | 个
6 | 机柜拆除 | 原有小机柜拆除 | 12 | 个
7 | 机柜安装 | 新购机柜安装 | 12 | 个
8 | 网络布线 | 原有综合线更换成超五类网络线 | 1500 | 米 | 原有综合线更换成超五类网络线
9 | 监控探头更改POE供电 | 摄像机拆装加POE供电模块 | 400 | 个 | 摄像机拆装加POE供电模块
10 | 配电箱安装 | 新增机柜安装 | 20 | 个
11 | PDU安装 | 机柜PDU安装 | 160 | 个
12 | 监控电源拆装 | 原有监控电源拆卸并安装至新配电箱 | 120 | 个
13 | 交换机拆装 | 原有交换机拆除并根据规划从新安装 | 90 | 台
14 | 光纤熔接 | 包含尾纤、光纤盒等配件 | 1 | 项 | 光纤汇聚点25个
15 | 卫生清理 | 整理完成后清理弱电间杂物及机柜卫生清理 | 1 | 项
配套材料及耗材
1 | 接入24口POE交换机 | 1.交换容量≥672Gbps，转发性能≥170Mpps（如官网以X/Y形式表述则以其中最小值为准）； 2.1G电口≥24个，1G光口（非复用）≥4个，支持≥24个电口POE和POE+远程供电，整机POE功率输出≥370W；设备MAC地址≥16K； 3.支持IPv4/IPv6静态路由、支持RIP、RIPng、OSPF、OSPFv3协议； 4.支持SNMP、CLI、RMON、SSH、Syslog、NTP/SNTP、FTP、TFTP、Web、sFLOW。 | 5 | 台
2 | 16口光汇聚交换机 | 1.汇聚设备，≥3个业务槽位，支持上架或贴墙安装。 2.单台配置下行光接口≥16个（支持1G/10G速率传输），上行光接口≥1个（支持100G速率传输），配置16块单模单芯10公里千兆光模块。 | 2 | 台
3 | 12U机柜 | 600*440*12U 前玻璃壁挂机柜 标配:10套M6方螺母螺钉,1只内六角扳手。 承载：静载60KG. 防护等级：IP20 主要材料：SPCC优质冷扎钢板制作； 表面处理：脱脂、酸洗、磷化、静电喷塑. 厚度:立柱1.5mm侧门0.8mm其他1.2mm | 12 | 个
4 | 千兆光模块 | 1000BASE-SX mini GBIC转换模块（850nm），500m | 20 | 对
5 | PDU | 10A10口单相（L+N+PE） | 116 | 个
6 | 配电箱 | 300*400*200mm | 20 | 个
7 | 24V交流球机电源 | 350W | 10 | 个
8 | 网络线 | 超五类网络线 | 1500 | 米
9 | 机打标签与色带 | P型/旗型，防水防油墨 | 1800 | 张
10 | POE分离器 | POE供电转12V | 400 | 个
11 | 理线器（理线环） | 1U/2U，用于机柜内 | 40 | 个
12 | 五类水晶头 |  | 1000 | 个
13 | 魔术贴扎带 | 多种长度，可重复使用 | 1 | 项
14 | 尼龙扎带 | 多种规格（20cm，30cm等） | 1 | 项
15 | 清洁用品 | 毛刷、吸尘器、清洁剂等 | 1 | 项
16 | 配套辅材 |  | 1 | 项
合计